## Midea 14 and 16kW Outputs
14kW-Maximum heating CAP
LWT |  |  | 30 |  |  | 35 |  |  | 40 |  |  | 45 |  |  | 50 |  |  | 55 |  |  | 60 |  |  | 65
Outdoor air | Capacity level
|  | CAP | COP | PI | CAP | COP | PI | CAP | COP | PI | CAP | COP | PI | CAP | COP | PI | CAP | COP | PI | CAP | COP | PI | CAP | COP | PI
| max | 11420 | 2.73 | 4181 | 10949 | 2.47 | 4441 | 10601 | 2.26 | 4697 | 9638 | 2.04 | 4730 | 9067 | 1.81 | 5009 | 8717 | 1.67 | 5213 | 6732 | 1.27 | 5301 | / | / | /
-10 | norm | 9364 | 2.91 | 3216 | 8890 | 2.59 | 3434 | 8756 | 2.34 | 3738 | 8067 | 2.09 | 3855 | 7625 | 1.87 | 4082 | 7340 | 1.72 | 4257 | 5729 | 1.29 | 4440 | / | / | /
| min | 5082 | 3.02 | 1682 | 4763 | 2.66 | 1789 | 4802 | 2.41 | 1992 | 5012 | 2.13 | 2349 | 5168 | 1.9 | 2714 | 5405 | 1.76 | 3075 | 4510 | 1.32 | 3428 | / | / | /
| max | 12914 | 3.02 | 4282 | 12698 | 2.79 | 4553 | 12317 | 2.49 | 4939 | 11943 | 2.31 | 5170 | 11035 | 2.07 | 5331 | 10968 | 2.01 | 5457 | 8024 | 1.51 | 5314 | / | / | /
-7 | norm | 10486 | 3.19 | 3286 | 10044 | 2.96 | 3394 | 9866 | 2.69 | 3670 | 9459 | 2.44 | 3870 | 8563 | 2.15 | 3974 | 8577 | 2.09 | 4099 | 6507 | 1.55 | 4188 | / | / | /
| min | 4546 | 3.36 | 1354 | 4571 | 3.1 | 1475 | 4964 | 2.8 | 1772 | 6210 | 2.52 | 2460 | 5959 | 2.2 | 2713 | 6252 | 2.15 | 2904 | 5216 | 1.6 | 3262 | / | / | /
| max | 13191 | 3.41 | 3870 | 12464 | 2.99 | 4165 | 12560 | 2.73 | 4609 | 12071 | 2.42 | 4993 | 11173 | 2.13 | 5243 | 11144 | 2.09 | 5324 | 8248 | 1.63 | 5059 | / | / | /
-5 | norm | 10843 | 3.66 | 2965 | 9984 | 3.21 | 3115 | 10186 | 2.95 | 3452 | 9681 | 2.57 | 3767 | 8782 | 2.22 | 3959 | 8826 | 2.18 | 4051 | 6772 | 1.68 | 4037 | / | / | /
| min | 4775 | 3.81 | 1253 | 4612 | 3.34 | 1381 | 5187 | 3.07 | 1688 | 6398 | 2.65 | 2410 | 6145 | 2.28 | 2692 | 6463 | 2.24 | 2883 | 5444 | 1.73 | 3153 | / | / | /
| max | 13681 | 3.87 | 3535 | 12432 | 3.26 | 3817 | 13006 | 3.01 | 4319 | 12694 | 2.62 | 4845 | 11691 | 2.29 | 5099 | 11599 | 2.27 | 5099 | 9139 | 1.7 | 5366 | / | / | /
0 | norm | 10767 | 4.17 | 2584 | 9523 | 3.5 | 2721 | 10093 | 3.27 | 3085 | 9736 | 2.79 | 3484 | 8780 | 2.39 | 3666 | 8780 | 2.38 | 3695 | 7183 | 1.76 | 4085 | / | / | /
| min | 5336 | 4.36 | 1224 | 4786 | 3.66 | 1307 | 5567 | 3.42 | 1627 | 6918 | 2.9 | 2386 | 6605 | 2.48 | 2669 | 6901 | 2.46 | 2810 | 6169 | 1.82 | 3393 | / | / | /
| max | 14908 | 4.51 | 3302 | 14316 | 3.94 | 3632 | 14275 | 3.61 | 3952 | 14290 | 3.11 | 4592 | 13798 | 2.77 | 4982 | 13779 | 2.66 | 5179 | 11696 | 2.17 | 5380 | 9762 | 1.83 | 5334
5 | norm | 11882 | 4.9 | 2422 | 11109 | 4.27 | 2599 | 11220 | 3.96 | 2833 | 11103 | 3.35 | 3314 | 10500 | 2.92 | 3595 | 10568 | 2.81 | 3767 | 9310 | 2.27 | 4108 | 8063 | 1.93 | 4186
| min | 5889 | 5.15 | 1143 | 5583 | 4.49 | 1243 | 6181 | 4.16 | 1486 | 7859 | 3.49 | 2252 | 7865 | 3.03 | 2595 | 8681 | 2.91 | 2981 | 7953 | 2.35 | 3380 | 6882 | 2 | 3442
| max | 15551 | 4.94 | 3149 | 15457 | 4.59 | 3368 | 15596 | 4.04 | 3863 | 15649 | 3.6 | 4347 | 14971 | 3.11 | 4812 | 14526 | 2.95 | 4925 | 13202 | 2.54 | 5200 | 10385 | 2.1 | 4945
7 | norm | 12285 | 5.39 | 2279 | 11886 | 5 | 2377 | 12149 | 4.45 | 2732 | 12050 | 3.89 | 3095 | 11288 | 3.28 | 3441 | 11040 | 3.11 | 3549 | 10416 | 2.65 | 3936 | 8505 | 2.21 | 3848
| min | 6034 | 5.68 | 1063 | 5920 | 5.27 | 1124 | 6644 | 4.68 | 1419 | 8497 | 4.07 | 2090 | 8429 | 3.43 | 2457 | 9050 | 3.25 | 2783 | 8885 | 2.77 | 3209 | 7249 | 2.31 | 3136
| max | 15519 | 5.36 | 2894 | 14863 | 4.79 | 3100 | 15266 | 4.24 | 3599 | 14974 | 3.67 | 4076 | 15308 | 3.31 | 4623 | 14150 | 3.08 | 4601 | 13200 | 2.69 | 4905 | 11235 | 2.26 | 4982
10 | norm | 12136 | 5.85 | 2074 | 11310 | 5.22 | 2165 | 11770 | 4.67 | 2519 | 11410 | 3.97 | 2872 | 11420 | 3.46 | 3302 | 10641 | 3.21 | 3312 | 10309 | 2.78 | 3711 | 9111 | 2.35 | 3876
| min | 6177 | 6.16 | 1002 | 5841 | 5.5 | 1062 | 6656 | 4.92 | 1353 | 8281 | 4.15 | 1996 | 8772 | 3.65 | 2403 | 8957 | 3.36 | 2666 | 9016 | 2.91 | 3101 | 7954 | 2.46 | 3235
16kW-Maximum heating CAP
LWT |  |  | 30 |  |  | 35 |  |  | 40 |  |  | 45 |  |  | 50 |  |  | 55 |  |  | 60 |  |  | 65
Outdoor air | Capacity level
|  | CAP | COP | PI | CAP | COP | PI | CAP | COP | PI | CAP | COP | PI | CAP | COP | PI | CAP | COP | PI | CAP | COP | PI | CAP | COP | PI
| max | 13032 | 2.72 | 4780 | 12683 | 2.49 | 5091 | 12424 | 2.28 | 5432 | 11053 | 1.96 | 5615 | 9486 | 1.7 | 5560 | 8922 | 1.51 | 5878 | 7036 | 1.26 | 5589 | / | / | /
-10 | norm | 10687 | 2.9 | 3685 | 10298 | 2.61 | 3947 | 10262 | 2.37 | 4337 | 9252 | 2.01 | 4593 | 7978 | 1.75 | 4551 | 7513 | 1.55 | 4833 | 5988 | 1.28 | 4686 | / | / | /
| min | 5799 | 3.01 | 1927 | 5517 | 2.68 | 2056 | 5628 | 2.43 | 2312 | 5748 | 2.05 | 2799 | 5407 | 1.79 | 3026 | 5532 | 1.58 | 3491 | 4714 | 1.3 | 3618 | / | / | /
| max | 14091 | 2.88 | 4887 | 13868 | 2.67 | 5189 | 13839 | 2.5 | 5546 | 13128 | 2.18 | 6019 | 12859 | 2.07 | 6219 | 12482 | 2.03 | 6149 | 8249 | 1.33 | 6185 | / | / | /
-7 | norm | 11442 | 3.05 | 3751 | 10970 | 2.84 | 3869 | 11085 | 2.69 | 4121 | 10397 | 2.31 | 4506 | 9979 | 2.15 | 4636 | 9761 | 2.11 | 4619 | 6690 | 1.37 | 4874 | / | / | /
| min | 4960 | 3.21 | 1546 | 4992 | 2.97 | 1681 | 5577 | 2.8 | 1990 | 6827 | 2.38 | 2864 | 6944 | 2.19 | 3165 | 7115 | 2.17 | 3272 | 5362 | 1.41 | 3796 | / | / | /
| max | 14253 | 3.13 | 4607 | 13983 | 2.86 | 4927 | 13841 | 2.61 | 5333 | 13379 | 2.28 | 5879 | 12947 | 2.22 | 5824 | 12599 | 2.13 | 5915 | 8624 | 1.45 | 5967 | / | / | /
-5 | norm | 11716 | 3.36 | 3487 | 11201 | 3.07 | 3653 | 11225 | 2.82 | 3976 | 10730 | 2.42 | 4435 | 10177 | 2.11 | 4832 | 9979 | 2.22 | 4500 | 7081 | 1.49 | 4761 | / | / | /
| min | 5160 | 3.5 | 1474 | 5174 | 3.2 | 1619 | 5716 | 2.94 | 1944 | 7091 | 2.5 | 2838 | 7121 | 2.17 | 3287 | 7308 | 2.28 | 3203 | 5692 | 1.53 | 3719 | / | / | /
| max | 14659 | 3.75 | 3906 | 14272 | 3.34 | 4273 | 13845 | 2.88 | 4799 | 14056 | 2.64 | 5329 | 13418 | 2.61 | 5138 | 12643 | 2.4 | 5278 | 9359 | 1.72 | 5428 | / | / | /
0 | norm | 11537 | 4.04 | 2856 | 10932 | 3.59 | 3046 | 10744 | 3.13 | 3428 | 10781 | 2.81 | 3832 | 10077 | 2.52 | 4001 | 9571 | 2.5 | 3825 | 7356 | 1.78 | 4132 | / | / | /
| min | 5717 | 4.23 | 1352 | 5495 | 3.76 | 1463 | 5926 | 3.28 | 1807 | 7661 | 2.92 | 2625 | 7581 | 2.6 | 2912 | 7523 | 2.59 | 2909 | 6317 | 1.84 | 3432 | / | / | /
| max | 14625 | 4.06 | 3610 | 16071 | 4.04 | 3997 | 15637 | 3.43 | 4570 | 15884 | 3.2 | 4964 | 15264 | 3.02 | 5052 | 14466 | 2.77 | 5213 | 12715 | 2.37 | 5363 | 10706 | 2.04 | 5242
5 | norm | 11656 | 4.41 | 2642 | 12471 | 4.38 | 2846 | 12291 | 3.76 | 3265 | 12342 | 3.44 | 3583 | 11616 | 2.97 | 3905 | 11095 | 2.93 | 3792 | 10121 | 2.47 | 4089 | 8843 | 2.08 | 4245
| min | 5777 | 4.64 | 1246 | 6268 | 4.6 | 1361 | 6771 | 3.95 | 1713 | 8736 | 3.59 | 2435 | 8701 | 3.09 | 2818 | 9113 | 3.04 | 3001 | 8646 | 2.57 | 3364 | 7548 | 2.15 | 3513
| max | 14612 | 4.68 | 3122 | 16791 | 4.43 | 3790 | 16354 | 3.85 | 4248 | 16615 | 3.53 | 4707 | 16003 | 3.17 | 5048 | 15995 | 2.89 | 5535 | 14057 | 2.63 | 5337 | 11277 | 2.2 | 5126
7 | norm | 11543 | 5.11 | 2260 | 12912 | 4.83 | 2675 | 12740 | 4.24 | 3004 | 12794 | 3.82 | 3351 | 12066 | 3.34 | 3610 | 12156 | 3.05 | 3989 | 11091 | 2.75 | 4039 | 9236 | 2.26 | 4094
| min | 5669 | 5.38 | 1054 | 6431 | 5.08 | 1265 | 6967 | 4.46 | 1561 | 9022 | 3.99 | 2263 | 9010 | 3.49 | 2578 | 9965 | 3.19 | 3127 | 9460 | 2.87 | 3294 | 7871 | 2.31 | 3407
| max | 16359 | 4.96 | 3338 | 17585 | 4.74 | 3735 | 17067 | 3.96 | 4327 | 17331 | 3.67 | 4719 | 16686 | 3.26 | 5118 | 16045 | 3.11 | 5157 | 14315 | 2.79 | 5145 | 12229 | 2.46 | 4965
10 | norm | 12793 | 5.42 | 2362 | 13382 | 5.16 | 2593 | 13159 | 4.36 | 3015 | 13206 | 3.97 | 3325 | 12448 | 3.41 | 3656 | 12066 | 3.25 | 3713 | 11180 | 2.88 | 3878 | 9918 | 2.52 | 3934
| min | 6511 | 5.7 | 1142 | 6911 | 5.44 | 1271 | 7441 | 4.59 | 1620 | 9584 | 4.15 | 2311 | 9561 | 3.59 | 2660 | 10157 | 3.4 | 2988 | 9777 | 3.02 | 3241 | 8658 | 2.56 | 3380