## Sheet1
Heating Demand (W) |  | 8774 |  |  | Indoor Temp. |  | 21 |  | Total Heating Elements Output (W) | [5 empty] | 12115 | at Delta T of 50C
LWT |  |  |  |  | 30 |  |  |  | 35 |  |  |  | 40 |  |  |  | 45 |  |  |  | 50 |  |  |  | 55 |  |  |  | 60 |  |  |  | 65
Outdoor air temperature[℃] |  | Heat Demand | COP | CL | CAP | COP | PI | COP | CAP | COP | PI | COP | CAP | COP | PI | COP | CAP | COP | PI | COP | CAP | COP | PI | COP | CAP | COP | PI | COP | CAP | COP | PI | COP | CAP | COP | PI | COP
|  |  | LWT |  |  |  |  | PI |  |  |  | PI |  |  |  | PI |  |  |  | PI |  |  |  | PI |  |  |  | PI |  |  |  | PI |  |  |  | PI
12kW-Maximum heating CAP | -15 |  | 0.83696 | max | 8857 | 2.65 | 3342 | 2.3383 | 8858 | 2.45 | 3616 | 2.2084 | 7934 | 2.19 | 3623 | 1.9209 | 7387 | 1.87 | 3950 | 1.7434 | 6712 | 1.69 | 3972 | 1.5087 | 6334 | 1.47 | 4309 | 1.3998 | 5865 | 1.25 | 4692 | 1.25 | / | / | / | /
|  | 12998.5185 | 73.782 | norm | 7351 | 2.88 | 2554 | 5558.9982 | 7281 | 2.62 | 2778 | 5885.898 | 6633 | 2.32 | 2863 | 6766.7884 | 6035 | 1.93 | 3127 | 7455.9433 | 5511 | 1.75 | 3144 | 8615.4494 | 5302 | 1.48 | 3585 | 9285.6697 | 4962 | 1.24 | 4005 | 10398.8148 | / | / | / | /
|  |  | 15530.6019 | min | 5004 | 2.94 | 1700 | 2.0749 | 4916 | 2.68 | 1833 | 2.0504 | 4546 | 2.37 | 1917 | 2.4948 | 4728 | 1.93 | 2450 | 3.1104 | 4631 | 1.75 | 2643 | 4.0209 | 4434 | 1.49 | 2983 | 4.5076 | 4223 | 1.25 | 3392 | 5.3444 | / | / | / | /
| -10 |  | 0.3733 | max | 10076 | 2.74 | 3684 | 2.6821 | 10022 | 2.54 | 3951 | 2.4986 | 9685 | 2.23 | 4340 | 2.1873 | 9323 | 2.05 | 4540 | 2.0082 | 8964 | 1.94 | 4621 | 1.8822 | 8602 | 1.79 | 4793 | 1.7107 | 6695 | 1.3 | 5133 | 1.1982 | / | / | / | /
|  | 11193.1687 | 68.0469 | norm | 8263 | 2.92 | 2834 | 4173.3416 | 8138 | 2.66 | 3056 | 4479.7083 | 8000 | 2.32 | 3454 | 5117.3453 | 7803 | 2.11 | 3700 | 5573.7084 | 7539 | 2 | 3765 | 5946.9343 | 7243 | 1.85 | 3914 | 6542.8999 | 5697 | 1.33 | 4300 | 9341.7669 | / | / | / | /
|  |  | 29984.7491 | min | 4484 | 3.03 | 1482 | 1.1998 | 4359 | 2.74 | 1592 | 1.2068 | 4387 | 2.38 | 1841 | 1.2847 | 4848 | 2.15 | 2255 | 1.4179 | 5109 | 2.04 | 2504 | 1.5783 | 5333 | 1.89 | 2827 | 1.7926 | 4486 | 1.35 | 3320 | 3.0363 | / | / | / | /
| -7 |  | 1.0643 | max | 10943 | 3.02 | 3624 | 3.0599 | 11020 | 2.83 | 3894 | 2.87 | 10416 | 2.44 | 4269 | 2.4548 | 10404 | 2.31 | 4504 | 2.3224 | 10613 | 2.24 | 4743 | 2.2534 | 10587 | 2.02 | 5249 | 2.0347 | 8049 | 1.59 | 5061 | 1.5242 | / | / | / | /
|  | 10109.9588 | 64.5039 | norm | 8886 | 3.2 | 2781 | 3303.9699 | 8717 | 3 | 2903 | 3522.635 | 8343 | 2.63 | 3172 | 4118.5028 | 8240 | 2.44 | 3372 | 4353.304 | 8236 | 2.33 | 3536 | 4486.545 | 8279 | 2.1 | 3943 | 4968.8403 | 6528 | 1.64 | 3989 | 6633.1581 | / | / | / | /
|  |  | 9499.265 | min | 3852 | 3.36 | 1146 | 0.88252 | 3967 | 3.14 | 1262 | 0.87097 | 4198 | 2.74 | 1532 | 0.95078 | 5410 | 2.52 | 2143 | 0.94112 | 5731 | 2.37 | 2414 | 0.89696 | 6035 | 2.16 | 2794 | 0.8952 | 5232 | 1.68 | 3107 | 1.7316 | / | / | / | /
| -5 |  | 1.3414 | max | 11212 | 3.15 | 3555 | 3.2469 | 11298 | 2.92 | 3870 | 3.0112 | 10940 | 2.57 | 4258 | 2.6498 | 10943 | 2.37 | 4612 | 2.4426 | 10773 | 2.27 | 4750 | 2.3157 | 10555 | 2.05 | 5143 | 2.0895 | 8213 | 1.6 | 5142 | 1.5621 | / | / | / | /
|  | 9387.8189 | 62.0933 | norm | 9217 | 3.38 | 2723 | 2891.3097 | 9049 | 3.13 | 2895 | 3117.5902 | 8872 | 2.78 | 3188 | 3542.8938 | 8777 | 2.52 | 3480 | 3843.4137 | 8468 | 2.36 | 3586 | 4053.9603 | 8359 | 2.14 | 3913 | 4492.867 | 6743 | 1.64 | 4103 | 6009.5759 | / | / | / | /
|  |  | 6998.7166 | min | 4059 | 3.53 | 1151 | 0.74498 | 4180 | 3.26 | 1283 | 0.73164 | 4518 | 2.9 | 1559 | 0.7583 | 5800 | 2.61 | 2226 | 0.69761 | 5925 | 2.43 | 2439 | 0.71428 | 6122 | 2.2 | 2785 | 0.73671 | 5420 | 1.69 | 3205 | 1.4206 | / | / | / | /
| 0 |  | 2.173 | max | 11886 | 3.8 | 3129 | 4.0849 | 11992 | 3.48 | 3444 | 3.7431 | 12249 | 3.04 | 4035 | 3.3131 | 12292 | 2.81 | 4369 | 3.0626 | 10824 | 2.27 | 4766 | 2.3939 | 10474 | 2.15 | 4878 | 2.2659 | 8522 | 1.69 | 5030 | 1.7307 | / | / | / | /
|  | 7582.4691 | 55.8676 | norm | 9354 | 4.09 | 2288 | 1856.2084 | 9186 | 3.74 | 2455 | 2025.7315 | 9505 | 3.3 | 2882 | 2288.6388 | 9428 | 3 | 3142 | 2475.8177 | 8129 | 2.37 | 3427 | 3167.3693 | 7929 | 2.24 | 3535 | 3346.3693 | 6698 | 1.75 | 3829 | 4381.1531 | / | / | / | /
|  |  | 3489.3721 | min | 4636 | 4.28 | 1083 | 0.40641 | 4617 | 3.92 | 1179 | 0.4021 | 5243 | 3.45 | 1520 | 0.33392 | 6699 | 3.11 | 2152 | 0.15796 | 6116 | 2.45 | 2494 | 0.31148 | 6232 | 2.32 | 2689 | 0.31836 | 5752 | 1.81 | 3180 | 0.66082 | / | / | / | /
| 5 |  | 3.3029 | max | 13510 | 4.55 | 2972 | 5.1555 | 13616 | 4.15 | 3283 | 4.6974 | 13783 | 3.73 | 3700 | 4.3037 | 13618 | 3.26 | 4175 | 3.7718 | 12813 | 2.88 | 4456 | 3.2248 | 12819 | 2.73 | 4701 | 3.1012 | 11570 | 2.29 | 5057 | 2.5873 | 9921 | 1.92 | 5157 | 2.1748
|  | 5777.1193 | 49.2863 | norm | 10768 | 4.94 | 2180 | 1120.5662 | 10566 | 4.5 | 2349 | 1229.8595 | 10833 | 4.08 | 2652 | 1342.3679 | 10582 | 3.51 | 3014 | 1531.6583 | 9750 | 3.03 | 3216 | 1791.4821 | 9832 | 2.88 | 3419 | 1862.8824 | 9210 | 2.38 | 3862 | 2232.8658 | 8195 | 2.02 | 4048 | 2656.3498
|  |  | 1749.1289 | min | 5337 | 5.19 | 1028 | 0.05385 | 5310 | 4.73 | 1123 | 0.056239 | 5968 | 4.29 | 1391 | -0.024425 | 7490 | 3.66 | 2048 | -0.27952 | 7303 | 3.15 | 2321 | -0.27693 | 8076 | 2.98 | 2706 | -0.48469 | 7868 | 2.48 | 3177 | -0.5648 | 6994 | 2.1 | 3328 | -0.41574
| 7 |  | 4.0884 | max | 14260 | 5.04 | 2829 | 5.8311 | 14571 | 4.69 | 3107 | 5.4204 | 14796 | 4.14 | 3574 | 4.897 | 14508 | 3.63 | 3997 | 4.3001 | 13908 | 3.14 | 4428 | 3.6061 | 13852 | 2.97 | 4664 | 3.4754 | 12949 | 2.56 | 5068 | 2.9888 | 11541 | 2.23 | 5168 | 2.6581
|  | 5054.9794 | 46.5251 | norm | 11265 | 5.5 | 2048 | 866.9026 | 11205 | 5.11 | 2193 | 932.5888 | 11526 | 4.56 | 2528 | 1032.2636 | 11171 | 3.93 | 2846 | 1175.5428 | 10487 | 3.31 | 3166 | 1401.785 | 10528 | 3.13 | 3361 | 1454.5103 | 10217 | 2.66 | 3836 | 1691.2959 | 9452 | 2.35 | 4201 | 1901.7561
|  |  | 1236.4086 | min | 5533 | 5.79 | 955 | -0.054775 | 5581 | 5.38 | 1037 | -0.058512 | 6303 | 4.8 | 1313 | -0.14695 | 7878 | 4.1 | 1921 | -0.42579 | 7830 | 3.46 | 2261 | -0.45657 | 8630 | 3.27 | 2636 | -0.68461 | 8715 | 2.79 | 3128 | -0.86444 | 8056 | 2.46 | 3278 | -0.86112
| 10 |  | 4.9106 | max | 14361 | 5.49 | 2616 | 6.4754 | 14303 | 5.06 | 2827 | 5.9525 | 14606 | 4.37 | 3342 | 5.2736 | 14320 | 3.69 | 3885 | 4.4498 | 13539 | 3.3 | 4107 | 3.8461 | 13117 | 2.99 | 4384 | 3.5219 | 12702 | 2.65 | 4788 | 3.1271 | 11688 | 2.39 | 4888 | 2.8874
|  | 3971.7695 | 42.2032 | norm | 11265 | 5.99 | 1874 | 613.3586 | 10884 | 5.51 | 1974 | 667.2473 | 11261 | 4.81 | 2339 | 753.1402 | 10912 | 3.99 | 2737 | 892.5667 | 10100 | 3.44 | 2934 | 1032.6661 | 9864 | 3.13 | 3156 | 1127.7284 | 9920 | 2.74 | 3621 | 1270.1283 | 9479 | 2.49 | 3802 | 1375.56
|  |  | 808.8119 | min | 5716 | 6.31 | 906 | -0.20176 | 5621 | 5.81 | 968 | -0.18996 | 6368 | 5.07 | 1257 | -0.29088 | 7919 | 4.16 | 1902 | -0.61666 | 7758 | 3.63 | 2135 | -0.65494 | 8303 | 3.27 | 2540 | -0.89972 | 8676 | 2.87 | 3026 | -1.1685 | 8275 | 2.61 | 3173 | -1.2608
| 15 |  | 6.799 | max | 14361 | 6.65 | 2210 | 8.1029 | 14364 | 5.43 | 2646 | 6.5873 | 14955 | 4.72 | 3171 | 5.9461 | 14605 | 4.14 | 3530 | 5.1902 | 13424 | 3.6 | 3733 | 4.4321 | 12049 | 3.03 | 3974 | 3.7331 | 12291 | 2.85 | 4320 | 3.5318 | 11733 | 2.65 | 4420 | 3.4808
|  | 2166.4198 | 34.3017 | norm | 11265 | 7.32 | 1579 | 267.3631 | 11003 | 5.97 | 1843 | 328.8787 | 11605 | 5.24 | 2214 | 364.3399 | 11202 | 4.52 | 2481 | 417.4032 | 10081 | 3.79 | 2659 | 488.8009 | 9121 | 3.2 | 2853 | 580.3346 | 9920 | 2.97 | 3257 | 613.4056 | 9574 | 2.82 | 3395 | 622.3902
|  |  | 318.64 | min | 5716 | 7.68 | 752 | -0.41059 | 5616 | 6.26 | 898 | -0.39433 | 6924 | 5.49 | 1261 | -0.5924 | 8091 | 4.69 | 1724 | -0.90951 | 8283 | 3.98 | 2080 | -1.1898 | 7832 | 3.33 | 2354 | -1.3435 | 8727 | 3.09 | 2826 | -1.8408 | 8624 | 2.92 | 2952 | -2.0771
Abbreviations:
LWT: Leaving water temperature (°C )
CL: Capacity level
CAP: Total heating capacity (W)
PI: Power input (W)

## Data
Batalto's Data.
Hour | 1 | 2 | 3 | 4 | 5 | 6 | 7 | 8 | 9 | 10 | 11 | 12 | 13 | 14 | 15 | 16 | 17 | 18 | 19 | 20 | 21 | 22 | 23 | 24 | 12kW
Indoor Temp. | 21 | 21 | 21 | 21 | 21 | 21 | 21 | 21 | 21 | 21 | 21 | 21 | 21 | 21 | 21 | 21 | 21 | 21 | 21 | 21 | 21 | 21 | 21 | 21
Outside Temp | 1.2 | 1 | 0.8 | 0.5 | 0.5 | 0 | 0.2 | 0.5 | 1 | 1.5 | 2 | 3 | 3.2 | 3.5 | 3.5 | 3.5 | 3 | 2.8 | 2.5 | 2 | 1.8 | 2 | 1.8 | 1.5 | Ave COP
COP | 2.3 | 2.29 | 2.28 | 2.25 | 2.25 | 2.17 | 2.2 | 2.25 | 2.29 | 2.31 | 2.34 | 2.39 | 2.4 | 2.41 | 2.41 | 2.41 | 2.39 | 2.38 | 2.36 | 2.34 | 2.33 | 2.34 | 2.33 | 2.31 | 2.3166
LWT | 54.3 | 54.6 | 54.8 | 55.2 | 55.2 | 55.9 | 55.6 | 55.2 | 54.6 | 53.9 | 53.3 | 52 | 51.7 | 51.3 | 51.3 | 51.3 | 52 | 52.2 | 52.6 | 53.3 | 53.5 | 53.3 | 53.5 | 53.9 | Totals
PI (W/h) | 3108 | 3152 | 3197 | 3291 | 3291 | 3489 | 3409 | 3291 | 3152 | 3042 | 2934 | 2724 | 2683 | 2622 | 2622 | 2622 | 2724 | 2766 | 2828 | 2934 | 2977 | 2934 | 2977 | 3042 | 71811
Heat Energy | 7148.4 | 7218.08 | 7289.16 | 7404.75 | 7404.75 | 7571.13 | 7499.8 | 7404.75 | 7218.08 | 7027.02 | 6865.56 | 6510.36 | 6439.2 | 6319.02 | 6319.02 | 6319.02 | 6510.36 | 6583.08 | 6674.08 | 6865.56 | 6936.41 | 6865.56 | 6936.41 | 7027.02 | 166356.58
Scenario 1.
To reduce the Indoor Temp, from 21C to 20C.
Hour | 1 | 2 | 3 | 4 | 5 | 6 | 7 | 8 | 9 | 10 | 11 | 12 | 13 | 14 | 15 | 16 | 17 | 18 | 19 | 20 | 21 | 22 | 23 | 24 | 12kW
Indoor Temp. | 20 | 20 | 20 | 20 | 20 | 20 | 20 | 20 | 20 | 20 | 20 | 20 | 20 | 20 | 20 | 20 | 20 | 20 | 20 | 20 | 20 | 20 | 20 | 20
Outside Temp | 1.2 | 1 | 0.8 | 0.5 | 0.5 | 0 | 0.2 | 0.5 | 1 | 1.5 | 2 | 3 | 3.2 | 3.5 | 3.5 | 3.5 | 3 | 2.8 | 2.5 | 2 | 1.8 | 2 | 1.8 | 1.5 | Ave COP
COP | 2.37 | 2.36 | 2.35 | 2.34 | 2.34 | 2.32 | 2.33 | 2.34 | 2.36 | 2.39 | 2.41 | 2.5 | 2.54 | 2.6 | 2.6 | 2.6 | 2.5 | 2.46 | 2.43 | 2.41 | 2.4 | 2.41 | 2.4 | 2.39 | 2.4162
LWT | 52 | 52.3 | 52.5 | 52.9 | 52.9 | 53.6 | 53.3 | 52.9 | 52.3 | 51.6 | 51 | 49.6 | 49.4 | 49 | 49 | 49 | 49.6 | 49.9 | 50.3 | 51 | 51.2 | 51 | 51.2 | 51.6 | Totals | Diff %
PI (W/h) | 2860 | 2902 | 2945 | 3009 | 3009 | 3117 | 3074 | 3009 | 2902 | 27.98 | 2696 | 2456 | 2389 | 2292 | 2292 | 2292 | 2456 | 2525 | 2595 | 2696 | 2736 | 2696 | 2736 | 2798 | 62509.98 | -12.9521
Heat Energy | 6778.2 | 6848.72 | 6920.75 | 7041.06 | 7041.06 | 7231.44 | 7162.42 | 7041.06 | 6848.72 | 66.8722 | 6497.36 | 6140 | 6068.06 | 5959.2 | 5959.2 | 5959.2 | 6140 | 6211.5 | 6305.85 | 6497.36 | 6566.4 | 6497.36 | 6566.4 | 6687.22 | 151035.4122 | -9.2098
Scenario 2.
To reduce the Indoor Temp. to 18C for 8 hours overnight, then increase it to 21C for 16 hours.
Hour | 1 | 2 | 3 | 4 | 5 | 6 | 7 | 8 | 9 | 10 | 11 | 12 | 13 | 14 | 15 | 16 | 17 | 18 | 19 | 20 | 21 | 22 | 23 | 24 | 12kW
Indoor Temp. | 18 | 18 | 18 | 18 | 18 | 18 | 21 | 21 | 21 | 21 | 21 | 21 | 21 | 21 | 21 | 21 | 21 | 21 | 21 | 21 | 21 | 21 | 18 | 18
Outside Temp | 1.2 | 1 | 0.8 | 0.5 | 0.5 | 0 | 0.2 | 0.5 | 1 | 1.5 | 2 | 3 | 3.2 | 3.5 | 3.5 | 3.5 | 3 | 2.8 | 2.5 | 2 | 1.8 | 2 | 1.8 | 1.5 | Ave COP
COP | 2.82 | 2.78 | 2.74 | 2.68 | 2.68 | 2.58 | 2.2 | 2.25 | 2.29 | 2.31 | 2.34 | 2.39 | 2.4 | 2.41 | 2.41 | 2.41 | 2.39 | 2.38 | 2.36 | 2.34 | 2.33 | 2.34 | 2.94 | 2.88 | 2.4574
LWT | 47.4 | 47.6 | 47.9 | 48.3 | 48.3 | 49 | 55.6 | 55.2 | 54.6 | 53.9 | 53.3 | 52 | 51.7 | 51.3 | 51.3 | 51.3 | 52 | 52.2 | 52.6 | 53.3 | 53.5 | 53.3 | 46.6 | 47 | Totals | Diff %
PI (W/h) | 2154 | 2211 | 2270 | 2362 | 2362 | 2522 | 3409 | 3291 | 3152 | 3042 | 2934 | 2724 | 2683 | 2622 | 2622 | 2622 | 2724 | 2766 | 2828 | 2934 | 2977 | 2934 | 1990 | 2071 | 64206 | -10.5903
Heat Energy | 6074.28 | 6146.58 | 6219.8 | 6330.16 | 6330.16 | 6506.76 | 7499.8 | 7404.75 | 7218.08 | 7027.02 | 6865.56 | 6510.36 | 6439.2 | 6319.02 | 6319.02 | 6319.02 | 6510.36 | 6583.08 | 6674.08 | 6865.56 | 6936.41 | 6865.56 | 5850.6 | 5964.48 | 157779.7 | -5.1557
Scenario 3.
To reduce the Heating Demand by 10% with improved insulation.
Hour | 1 | 2 | 3 | 4 | 5 | 6 | 7 | 8 | 9 | 10 | 11 | 12 | 13 | 14 | 15 | 16 | 17 | 18 | 19 | 20 | 21 | 22 | 23 | 24 | 12kW
Indoor Temp. | 21 | 21 | 21 | 21 | 21 | 21 | 21 | 21 | 21 | 21 | 21 | 21 | 21 | 21 | 21 | 21 | 21 | 21 | 21 | 21 | 21 | 21 | 21 | 21
Outside Temp | 1.2 | 1 | 0.8 | 0.5 | 0.5 | 0 | 0.2 | 0.5 | 1 | 1.5 | 2 | 3 | 3.2 | 3.5 | 3.5 | 3.5 | 3 | 2.8 | 2.5 | 2 | 1.8 | 2 | 1.8 | 1.5 | Ave COP
COP | 2.39 | 2.39 | 2.38 | 2.36 | 2.36 | 2.34 | 2.35 | 2.36 | 2.39 | 2.41 | 2.43 | 2.52 | 2.56 | 2.61 | 2.61 | 2.61 | 2.52 | 2.49 | 2.45 | 2.43 | 2.42 | 2.43 | 2.42 | 2.41 | 2.4361
LWT | 51.7 | 52 | 52.2 | 52.6 | 52.6 | 53.2 | 52.9 | 52.6 | 52 | 51.4 | 50.8 | 49.6 | 49.3 | 48.9 | 48.9 | 48.9 | 49.6 | 49.8 | 50.2 | 50.8 | 51 | 50.8 | 51 | 51.4 | Totals | Diff %
PI (W/h) | 2688 | 2724 | 2762 | 2818 | 2818 | 2913 | 2875 | 2818 | 2724 | 2633 | 2543 | 2320 | 2261 | 2176 | 2176 | 2176 | 2320 | 2380 | 2454 | 2543 | 2579 | 2543 | 2579 | 2633 | 61456 | -14.4198
Heat Energy | 6424.32 | 6510.36 | 6573.56 | 6650.48 | 6650.48 | 6816.42 | 6756.25 | 6650.48 | 6510.36 | 6345.53 | 6179.49 | 5846.4 | 5788.16 | 5679.36 | 5679.36 | 5679.36 | 5846.4 | 5926.2 | 6012.3 | 6179.49 | 6241.18 | 6179.49 | 6241.18 | 6345.53 | 149712.14 | -10.0053
Scenario 4.
To reduce the Heating Demand by 20% with improved insulation.
Hour | 1 | 2 | 3 | 4 | 5 | 6 | 7 | 8 | 9 | 10 | 11 | 12 | 13 | 14 | 15 | 16 | 17 | 18 | 19 | 20 | 21 | 22 | 23 | 24 | 12kW
Indoor Temp. | 21 | 21 | 21 | 21 | 21 | 21 | 21 | 21 | 21 | 21 | 21 | 21 | 21 | 21 | 21 | 21 | 21 | 21 | 21 | 21 | 21 | 21 | 21 | 21
Outside Temp | 1.2 | 1 | 0.8 | 0.5 | 0.5 | 0 | 0.2 | 0.5 | 1 | 1.5 | 2 | 3 | 3.2 | 3.5 | 3.5 | 3.5 | 3 | 2.8 | 2.5 | 2 | 1.8 | 2 | 1.8 | 1.5 | Ave COP
COP | 2.6 | 2.56 | 2.53 | 2.48 | 2.48 | 2.44 | 2.45 | 2.48 | 2.56 | 2.64 | 2.73 | 2.9 | 2.93 | 2.98 | 2.98 | 2.98 | 2.9 | 2.86 | 2.81 | 2.73 | 2.69 | 2.73 | 2.69 | 2.64 | 2.677
LWT | 49.1 | 49.3 | 49.5 | 49.8 | 49.8 | 50.4 | 50.2 | 49.8 | 49.3 | 48.7 | 48.2 | 47.1 | 46.9 | 46.5 | 46.5 | 46.5 | 47.1 | 47.3 | 47.6 | 48.2 | 48.4 | 48.2 | 48.4 | 48.7 | Totals | Diff %
PI (W/h) | 2204 | 2254 | 2306 | 2386 | 2386 | 2483 | 2452 | 2386 | 2254 | 2130 | 2012 | 1795 | 1754 | 1695 | 1695 | 1695 | 1795 | 1837 | 1901 | 2012 | 2058 | 2012 | 2058 | 2130 | 49690 | -30.8045
Heat Energy | 5730.4 | 5770.24 | 5834.18 | 5917.28 | 5917.28 | 6058.52 | 6007.4 | 5917.28 | 5770.24 | 5623.2 | 5492.76 | 5205.5 | 5139.22 | 5051.1 | 5051.1 | 5051.1 | 5205.5 | 5253.82 | 5341.81 | 5492.76 | 5536.02 | 5492.76 | 5536.02 | 5623.2 | 133018.69 | -20.04
Scenario 5.
To replace the Heating Elements to provide 1.5 times output.
Hour | 1 | 2 | 3 | 4 | 5 | 6 | 7 | 8 | 9 | 10 | 11 | 12 | 13 | 14 | 15 | 16 | 17 | 18 | 19 | 20 | 21 | 22 | 23 | 24 | 12kW
Indoor Temp. | 21 | 21 | 21 | 21 | 21 | 21 | 21 | 21 | 21 | 21 | 21 | 21 | 21 | 21 | 21 | 21 | 21 | 21 | 21 | 21 | 21 | 21 | 21 | 21
Outside Temp | 1.2 | 1 | 0.8 | 0.5 | 0.5 | 0 | 0.2 | 0.5 | 1 | 1.5 | 2 | 3 | 3.2 | 3.5 | 3.5 | 3.5 | 3 | 2.8 | 2.5 | 2 | 1.8 | 2 | 1.8 | 1.5 | Ave COP
COP | 3.03 | 3 | 2.97 | 2.93 | 2.93 | 2.86 | 2.89 | 2.93 | 3 | 3.08 | 3.12 | 3.19 | 3.2 | 3.22 | 3.22 | 3.22 | 3.19 | 3.17 | 3.15 | 3.12 | 3.11 | 3.12 | 3.11 | 3.08 | 3.0663
LWT | 45.4 | 45.6 | 45.8 | 46.1 | 46.1 | 46.5 | 46.3 | 46.1 | 45.6 | 45.1 | 44.6 | 43.7 | 43.5 | 43.2 | 43.2 | 43.2 | 43.7 | 43.9 | 44.2 | 44.6 | 44.8 | 44.6 | 44.8 | 45.1 | Totals | Diff %
PI (W/h) | 2358 | 2405 | 2453 | 2526 | 2526 | 2653 | 2601 | 2526 | 2405 | 2289 | 2199 | 2038 | 2007 | 1960 | 1960 | 1960 | 2038 | 2070 | 2118 | 2199 | 2232 | 2199 | 2232 | 2289 | 54243 | -24.4642
Heat Energy | 7144.74 | 7215 | 7285.41 | 7401.18 | 7401.18 | 7587.58 | 7516.89 | 7401.18 | 7215 | 7050.12 | 6860.88 | 6501.22 | 6422.4 | 6311.2 | 6311.2 | 6311.2 | 6501.22 | 6561.9 | 6671.7 | 6860.88 | 6941.52 | 6860.88 | 6941.52 | 7050.12 | 166326.12 | -0.01831