## Sheet1
Deciphering Midea ASHP messages.
Message Type | 4
Message | '040100001f4f0000521f02231e323031ff01000000000000000000000000000000000000000000000000000000000000000000000000000000000000000000000000000000000000000000000000000000000000000000000000000000000000000000000000000000000000000000000000000000000000000000000000000000000000000000000000000000000000000000000000000000000000ef000000000000000000000000000000000014'
Byte |  | 0 | 1 | 2 | 3 | 4 | 5 | 6 | 7 | 8 | 9 | 10 | 11
Description | Message Type | 0: Boolean Data?; 1: Total Energy In; 2: Total Energy Out
Hex | 04 | 01 | 00001f4f | 0000521f | 02 | 23 | 1e | 32 | 30 | 31 | ff | 01 |  | ef |  | 14
Dec | 4 | 1 | 8015 | 21023 | 2 | 35 | 30 | 50 | 48 | 49 | 255 | 1 | 0 | 239 | 0 | 20
Dec/2 | 2 | 0.5 | 4007.5 | 10511.5 | 1 | 17.5 | 15 | 25 | 24 | 24.5 | 127.5 | 0.5 | 0 | 119.5 | 0 | 10
Dec/10 | 0.4 | 0.1 | 801.5 | 2102.3 | 0.2 | 3.5 | 3 | 5 | 4.8 | 4.9 | 25.5 | 0.1 | 0 | 23.9 | 0 | 2
Bin | 100 | 1 | #NUM! | #NUM! | 10 | 100011 | 11110 | 110010 | 110000 | 110001 | 11111111 | 1 | 0 | 11101111 | 0 | 10100
Boolean 0
Bit | 0x80 | 0: 0x40; 1: 0x20; 2: 0x10; 3: 0x08; 4: 0x04; 5: 0x02; 6: 0x01
Bin | 0 | 0: 0; 1: 0; 2: 0; 3: 0; 4: 0; 5: 0; 6: 1
Description
Boolean 1
Bit | 0x80 | 0: 0x40; 1: 0x20; 2: 0x10; 3: 0x08; 4: 0x04; 5: 0x02; 6: 0x01
Bin
Description
Message Type | 1
Message | 010d77910303231e323041231905371919053c223c14310080
Byte |  | 0 | 1 | 2 | 3 | 4 | 5 | 6 | 7 | 8 | 9 | 10 | 11 | 12 | 13 | 14 | 15 | 16 | 17 | 18 | 19 | 20 | 21 | 22-23
Description | Message Type | Boolean Data? | Boolean Data? | Boolean Data? | mode | mode_auto | zone1_target_temp | zone2_target_temp | dhw_target_temp | room_target_temp | zone1_heating_temp_max | zone1_heating_temp_min | zone1_cooling_temp_max | zone1_cooling_temp_min | zone2_heating_temp_max | zone2_heating_temp_min | zone2_cooling_temp_max | zone2_cooling_temp_min | room_temp_max | room_temp_min | dhw_temp_max | dhw_temp_min | tank_actual_temperature | ?
Hex | 01 | 0d | 77 | 91 | 03 | 03 | 23 | 1e | 32 | 30 | 41 | 23 | 19 | 05 | 37 | 19 | 19 | 05 | 3c | 22 | 3c | 14 | 31 | 0080
Dec | 1 | 13 | 119 | 145 | 3 | 3 | 35 | 30 | 50 | 48 | 65 | 35 | 25 | 5 | 55 | 25 | 25 | 5 | 60 | 34 | 60 | 20 | 49 | 128
Dec/2 | 0.5 | 6.5 | 59.5 | 72.5 | 1.5 | 1.5 | 17.5 | 15 | 25 | 24 | 32.5 | 17.5 | 12.5 | 2.5 | 27.5 | 12.5 | 12.5 | 2.5 | 30 | 17 | 30 | 10 | 24.5 | 64
Dec/10 | 0.1 | 1.3 | 11.9 | 14.5 | 0.3 | 0.3 | 3.5 | 3 | 5 | 4.8 | 6.5 | 3.5 | 2.5 | 0.5 | 5.5 | 2.5 | 2.5 | 0.5 | 6 | 3.4 | 6 | 2 | 4.9 | 12.8
Bin | 1 | 1101 | 1110111 | 10010001 | 11 | 11 | 100011 | 11110 | 110010 | 110000 | 1000001 | 100011 | 11001 | 101 | 110111 | 11001 | 11001 | 101 | 111100 | 100010 | 111100 | 10100 | 110001 | 10000000
Boolean 0
Bit | 0x80 | 0: 0x40; 1: 0x20; 2: 0x10; 3: 0x08; 4: 0x04; 5: 0x02; 6: 0x01
Bin | 0 | 0: 0; 1: 0; 2: 0; 3: 1; 4: 1; 5: 0; 6: 1
Description |  | 0: fast_dhw; 1: disinfect; 2: zone2_curve_state; 3: zone1_curve_state; 4: dhw_power; 5: zone2_power; 6: zone1_power
Boolean 1
Bit | 0x80 | 0: 0x40; 1: 0x20; 2: 0x10; 3: 0x08; 4: 0x04; 5: 0x02; 6: 0x01
Bin | 0 | 0: 1; 1: 1; 2: 1; 3: 0; 4: 1; 5: 1; 6: 1
Description |  | 1: zone2_temp_type; 2: zone1_temp_type
Message Type
Message
Hex
Dec | 0 | 0 | 0 | 0 | 0 | 0 | 0 | 0 | 0 | 0 | 0 | 0 | 0 | 0 | 0 | 0 | 0 | 0 | 0 | 0 | 0 | 0 | 0 | 0
Dec/2 | 0 | 0 | 0 | 0 | 0 | 0 | 0 | 0 | 0 | 0 | 0 | 0 | 0 | 0 | 0 | 0 | 0 | 0 | 0 | 0 | 0 | 0 | 0 | 0
Dec/10 | 0 | 0 | 0 | 0 | 0 | 0 | 0 | 0 | 0 | 0 | 0 | 0 | 0 | 0 | 0 | 0 | 0 | 0 | 0 | 0 | 0 | 0 | 0 | 0
Bin | 0 | 0 | 0 | 0 | 0 | 0 | 0 | 0 | 0 | 0 | 0 | 0 | 0 | 0 | 0 | 0 | 0 | 0 | 0 | 0 | 0 | 0 | 0 | 0