## Radiator Output
Indoor Temp = |  | 21 | [5 empty] | LWT = | 42.3
Average Water Temp = |  | 37.995 | [5 empty] | RWT = | 33.69 | 8.61 | Delta T | 8.61
Radiator Heat Output (W) @ Delta T of 50C = |  |  |  | 24390
33.69
Delta T | Heat Output (W) | % Output |  |  |  | Heat Output (W) | Water Temp
16.995 | 5997.4732 | 24.5899 |  |  |  | 5570 | 37.0553 |  | 31.8106
Amb | Indoor | Heat Loss | Avg W.T. | LWT | RWT | Heat Emitters O/P | Delta T
9 | 21 | 6000 | 37.06 | 40.5 | 33.61 | 5570 | 6.89
9 | 20.9 | 5950 | 36.96 | 40.5 | 33.41 | 5570 | 7.09
9 | 20.8 | 5900 | 36.86 | 40.5 | 33.21 | 5570 | 7.29
9 | 20.7 | 5850 | 36.76 | 40.5 | 33.01 | 5570 | 7.49
9 | 20.6 | 5800 | 36.66 | 40.5 | 32.81 | 5570 | 7.69
9 | 20.5 | 5750 | 36.56 | 40.5 | 32.61 | 5570 | 7.89
9 | 20.4 | 5700 | 36.46 | 40.5 | 32.41 | 5570 | 8.09
9 | 20.3 | 5650 | 36.36 | 40.5 | 32.21 | 5570 | 8.29
9 | 20.2 | 5600 | 36.26 | 40.5 | 32.01 | 5570 | 8.49
9 | 20.14 | 5570 | 36.2 | 40.5 | 31.89 | 5570 | 8.61
9 | 20.2 | 5600 | 36.5 | 40.7 | 32.09 | 5633 | 8.61
9 | 20.3 | 5650 | 36.4 | 40.9 | 32.29 | 5678 | 8.61
9 | 20.4 | 5700 | 36.8 | 41.1 | 32.49 | 5724 | 8.61
9 | 20.5 | 5750 | 37 | 41.3 | 32.69 | 5769 | 8.61
9 | 20.6 | 5800 | 37.2 | 41.5 | 32.89 | 5815 | 8.61
9 | 20.7 | 5850 | 37.4 | 41.7 | 33.09 | 5860 | 8.61
9 | 20.8 | 5900 | 37.6 | 41.9 | 33.29 | 5906 | 8.61
9 | 20.9 | 5950 | 37.8 | 42.1 | 33.49 | 5952 | 8.61
9 | 21 | 6000 | 38 | 42.3 | 33.69 | 5997 | 8.61
9 | 21 | 6000 | 38 | 42.2 | 33.8 | 6000 | 8.4
9 | 21 | 6000 | 38 | 42.1 | 33.9 | 6000 | 8.2
9 | 21 | 6000 | 38 | 42 | 34 | 6000 | 8
9 | 21 | 6000 | 38 | 41.9 | 34.1 | 6000 | 7.8
9 | 21 | 6000 | 38 | 41.8 | 34.2 | 6000 | 7.6
9 | 21 | 6000 | 38 | 41.7 | 34.3 | 6000 | 7.4
9 | 21 | 6000 | 38 | 41.6 | 34.4 | 6000 | 7.2
9 | 21 | 6000 | 38 | 41.5 | 34.5 | 6000 | 7
9 | 21 | 6000 | 38 | 41.4 | 34.6 | 6000 | 6.8
9 | 21 | 6000 | 38 | 41.3 | 34.7 | 6000 | 6.6
9 | 21 | 6000 | 38 | 41.2 | 34.8 | 6000 | 6.4
9 | 21 | 6000 | 38 | 41.1 | 34.9 | 6000 | 6.2
9 | 21 | 6000 | 38 | 41 | 35 | 6000 | 6

## Sheet2
Total Heat Loss (kW) |  | 1 | at Amb. | -2 | and Indoor | 21
Indoor Temp. |  | 20
Total Heating Capacity (kW) |  |  | 2.051
Ambient | Heat Loss | LWT | Emitter O/P
-15 | 1.5217 | 59.7428 | 1.5217
-10 | 1.3043 | 55.2989 | 1.3043
-5 | 1.087 | 50.6798 | 1.087
0 | 0.86957 | 45.8408 | 0.86957
5 | 0.65217 | 40.7109 | 0.65217
10 | 0.43478 | 35.1616 | 0.43478
15 | 0.21739 | 28.8958 | 0.21739
20 | 0 | 20 | 0

## Sheet3
Room | Watts required | Suggested radiator | Radiator type | Heating Capacity | Water temp. | Radiator type | Heating Capacity | Water temp.
Landing (1st floor) | 700 | 700x800 | K3 | 2319 | 40.9 | K2 | 1613 | 47.31
Study | 1050 | 700x1200 | K3 | 3479 | 40.9 | K2 | 2419 | 47.31
Sitting Room | 1600 | 700x1800 | K3 | *5000+ | 41.81 | K2 | **3600+ | 47.8
Bed 1 | 1500 | 700x1800 | K3 | *5000+ | 40.8 | K2 | **3600+ | 46.5
Bed 2 | 1600 | 700x1800 | K3 | *5000+ | 41.81 | K2 | **3600+ | 47.8
Bed 3 | 1550 | 700x1800 | K3 | *5000+ | 41.31 | K2 | **3600+ | 47.15
Landing (2nd floor) | 700 | 700x800 | K3 | 2319 | 40.9 | K2 | 1613 | 47.31
Note.
* The details for a 700mm x 1800mm could not be located, but assess that it would be greater than 5000 Watts.
** The details for a 700mm x 1800mm could not be located, but assess that it would be greater than 3600 Watts.